## MHTG 2-39.10 RNAV (RNP) RW20
| Designator | Path Descriptor | Fix Identifier (Waypoint Name) | Latitude | Longitude | Flyover | Course °M (°T) | Turn Direction | Altitude (ft) | Distance (Nm) | Speed Limit (Kt) | Magnetic Variation | Vertical Angle/ Threshold Crossing Height | Navigation Performance | radius (NM) | Arc Center Fix | TRUE | D/d | M/d | DECLINATION
Final Approach | RNAV (RNP) RWY 20 | IF | MELVO | 141606.60N | 0871022.80W | - | - | - | 8000 | - | 220 | 0°20' W | - | RNP 0.4 | - | - | -
| RNAV (RNP) RWY 20 | TF | TG024 | 141229.91N | 0871223.77W | - | 208.9 (208.6) | L | 6500 | 4.09 | 220 | 0°20' W | -3.5° | RNP 0.4 | - | - | 208.5742 | 0 | 20 | -0.33333 | 208.9075 | 208.9 (208.6)
| RNAV (RNP) RWY 20 | RF | TG023 (FAF) | 141041.04N | 0871259.15W | - | - | L | 5800 | 1.92 | 220 | 0°20' W | -3.5° | RNP 0.3 | 5 | TG0R5 141007.00N 0870752.46W
| RNAV (RNP) RWY 20 | RF | TG022 | 140912.61N | 0871256.03W | - | - | L | 5219 | 1.48 | 165 | 0°20' W | -3.5° | RNP 0.3 | 5 | TG0R5 141007.00N 0870752.46W
| RNAV (RNP) RWY 20 | TF | TG021 | 140629.96N | 0871225.23W | - | 169.9 (169.5) | R | 4192 | 2.74 | 165 | 0°20' W | -3.5° | RNP 0.3 | - | - | 169.529 | 0 | 20 | -0.33333 | 169.8623 | 169.9 (169.5)
| RNAV (RNP) RWY 20 | RF | TG020 | 140504.82N | 0871231.73W | - | - | R | 3655 | 1.44 | 165 | 0°20' W | -3.5° | RNP 0.3 | 2.8 | TG0R6 140559.39N 0871515.20W
| RNAV (RNP) RWY 20 | TF | RWY20 | - | - | Y | 199.3 (199.0) |  | 3282 | 1 | 165 | 0°20' W | -3.5°/50' | RNP 0.3 | - | - | 198.962 | 0 | 20 | -0.33333 | 199.2953 | 199.3 (199.0)
Missed Approach | RNAV (RNP) RWY 20 | RF | TG020 | 140504.82N | 0871231.73W | - | - | R | 3655 | 1.44 | 165 | 0°20' W | - | RNP 0.3 | 2.8 | TG0R6 140559.39N 0871515.20W | -
| RNAV (RNP) RWY 20 | TF | RWY20 | - | - | Y | 199.3 (199.0) |  | 3282 | 1 | 165 | 0°20' W | - | RNP 0.3 | - | - | 198.962 | 0 | 20 | -0.33333 | 199.2953 | 199.3 (199.0)
| RNAV (RNP) RWY 20 | TF | TG025 | 140324.58N | 0871307.24W | - | 199.6 (199.2) | R | 3435 | 0.76 | 165 | 0°20' W | - | RNP 0.3 | - | - | 199.2249 | 0 | 20 | -0.33333 | 199.5582 | 199.6 (199.2)
| RNAV (RNP) RWY 20 | RF | TG026 | 140236.69N | 0871521.71W | - | - | R | 3971 | 2.65 | 185 | 0°20' W | - | RNP 0.3 | 1.5 | TG0R7 140354.12N 0871434.70W
| RNAV (RNP) RWY 20 | TF | TG027 | 140424.08N | 0871829.62W | - | 300.7 (300.4) | R | 4688 | 3.53 | 220 | 0°20' W | - | RNP 0.3 | - | - | 300.3523 | 0 | 20 | -0.33333 | 300.6857 | 300.7 (300.4)
| RNAV (RNP) RWY 20 | RF | TG028 | 140917.78N | 0871853.90W | - | - | R | 5870 | 5.77 | 220 | 0°20' W | - | RNP 0.3 | 3 | TG0R8 140659.13N 0871656.02W
| RNAV (RNP) RWY 20 | TF | MELVO | 141606.60N | 0871022.80W | - | 051.0 (050.6) |  | 8000 | 10.7 | 265 | 0°20' W | - | RNP0.5 | - | - | 50.6328 | 0 | 20 | -0.33333 | 50.9661 | 051.0 (050.6)

## NORTH RNAV (RNP) RWY 02
| Designator | Path Descriptor | Fix Identifier (Waypoint Name) | Latitude | Longitude | Flyover | Course °M (°T) | Turn Direction | Altitude (ft) | Distance (Nm) | Speed Limit (Kt) | Magnetic Variation | Vertical Angle/ Threshold Crossing Height | Navigation Performance | radius (NM) | Arc Center Fix | TRUE | D/d | M/d | DECLINATION
Final Approach | NORTH RNAV (RNP) RWY 02 | IF | MELVO | 141606.60N | 0871022.80W | - | - | - | 9 000 | - | 250 | 0°00' E | - | RNP 0.5 | - | - | -
| NORTH RNAV (RNP) RWY 02 | TF | TG017 | 141328.33N | 0871629.49W | - | 245.1 (245.1) | L | 8 000 | 6.49 | 250 | 0°00' E | -3.5° | RNP 0.5 | - | - | 245.14 | 0 | 00 | 0 | 245.14 | 245.1 (245.1)
| NORTH RNAV (RNP) RWY 02 | TF | TG015 | 141023.26N | 0871925.66W | - | 221.9 (221.9) | L | 7 000 | 4.19 | 250 | 0°00' E | -3.5° | RNP 0.5 | - | - | 221.89 | 0 | 00 | 0 | 221.89 | 221.9 (221.9)
| NORTH RNAV (RNP) RWY 02 | RF | TG014 (FAF) | 140705.53N | 0871957.75W | - | - | L | 6 776 | 3.53 | 250 | 0°00' E | -3.5° | RNP 0.3 | 3 | TG0R1 140820.23N 0871709.06W | 221.88 | 0 | 00 | 0 | 221.88 | 221.9 (221.9)
| NORTH RNAV (RNP) RWY 02 | TF | TG013 | 140553.97N | 0871924.46W | - | 154.6 (154.6) | L | 6236 | 1.3 | 165 | 0°00' E | -3.5° | RNP 0.3 | - | - | 154.58 | 0 | 00 | 0 | 154.58 | 154.6 (154.6)
| NORTH RNAV (RNP) RWY 02 | RF | TG012 | 140436.94N | 0871816.60W | - | - | L | 5599 | 1.71 | 165 | 0°00' E | -3.5° | RNP 0.3 | 3 | TG0R2 140708.35N 0871635.41W | 154.6 | 0 | 00 | 0 | 154.6 | 154.6 (154.6)
| NORTH RNAV (RNP) RWY 02 | TF | TG011 | 140229.26N | 0871456.06W | - | 122.1 (122.1) | L | 4144 | 3.88 | 165 | 0°00' E | -3.5° | RNP 0.3 | - | - | 122.1 | 0 | 00 | 0 | 122.1 | 122.1 (122.1)
| NORTH RNAV (RNP) RWY 02 | RF | TG010 | 140302.98N | 0871314.67W | - | - | L | 3398 | 2 | 165 | 0°00' E | -3.5° | RNP 0.3 | 1.1 | TG0R3 140324.56N 0871418.87W | 122.12 | 0 | 00 | 0 | 122.12 | 122.1 (122.1)
| NORTH RNAV (RNP) RWY 02 | TF | RWY02 | - | - | Y | 018.0 (018.0) | - | 3349 | 0.13 | 165 | 0°00' E | -3.5°/55' | RNP 0.3 | - | - | 17.99 | 0 | 00 | 0 | 17.99 | 018.0 (018.0)
Missed Approach | NORTH RNAV (RNP) RWY 02 | TF | TG011 | 140229.26N | 0871456.06W | - | - | L | 4144 | 3.88 | 165 | 0°00' E | - | RNP 0.3 | - | -
| NORTH RNAV (RNP) RWY 02 | RF | TG010 | 140302.98N | 0871314.67W | - | - | L | 3398 | 2 | 165 | 0°00' E | - | RNP 0.3 | 1.1 | TG0R3 140324.56N 0871418.87W
| NORTH RNAV (RNP) RWY 02 | TF | RWY02 | - | - | Y | - | - | 3349 | 0.13 | 165 | 0°00' E | - | RNP 0.3 | - | -
| NORTH RNAV (RNP) RWY 02 | TF | TG009 | 140511.71N | 0871229.30W | - | 018.0 (018.0) | L | 4246 | 2.13 | 175 | 0°00' E | - | RNP 0.3 | - | - | 17.98 | 0 | 00 | 0 | 17.98 | 018.0 (018.0)
| NORTH RNAV (RNP) RWY 02 | TF | TG007 | 140739.71N | 0871231.99W | - | 358.0 (358.0) | L | 5283 | 2.46 | 175 | 0°00' E | - | RNP 0.5 | - | - | 357.98 | 0 | 00 | 0 | 357.98 | 358.0 (358.0)
| NORTH RNAV (RNP) RWY 02 | TF | TG006 | 141057.49N | 0871235.59W | - | 358.0 (358.0) | R | 6672 | 3.28 | 175 | 0°00' E | - | RNP 0.5 | - | - | 357.98 | 0 | 00 | 0 | 357.98 | 358.0 (358.0)
| NORTH RNAV (RNP) RWY 02 | TF | MELVO | 141606.60N | 0871022.80W | - | 021.7 (021.7) | - | 9 000 | 5.56 | 175 | 0°00' E | - | RNP 0.5 | - | - | 21.73 | 0 | 00 | 0 | 21.73 | 021.7 (021.7)

## SOUTH RNAV (RNP) RWY 02
| Designator | Path Descriptor | Fix Identifier (Waypoint Name) | Latitude | Longitude | Flyover | Course °M (°T) | Turn Direction | Altitude (ft) | Distance (Nm) | Speed Limit (Kt) | Magnetic Variation | Vertical Angle/ Threshold Crossing Height | Navigation Performance | radius (NM) | Arc Center Fix | TRUE | D/d | M/d | DECLINATION
Final Approach | SOUTH RNAV (RNP) RWY 02 | IF | TNT | 140144.112168N | 0871344.797831W | - | - | - | 8 000 | - | 250 | 0°00' E | - | RNP 0.5 | - | - | -
| SOUTH RNAV (RNP) RWY 03 | TF | TG018 | 140326.18N | 0871202.66W | - | 043.3 (043.3) | R | 7600 | 2.37 | 250 | 0°00' E | -3.5° | RNP 0.5 | - | - | 43.32 | 0 | 00 | 0 | 43.32 | 043.3 (043.3)
| SOUTH RNAV (RNP) RWY 04 | RF | TG015 | 141023.26N | 0871925.66W | - | - | L | 7 000 | 15.93 | 250 | 0°00' E | -3.5° | RNP 0.5 | 4.99 | TG0R4 140659.48N 0871539.45W | 221.89 | 0 | 00 | 0 | 221.89 | 221.9 (221.9)
| SOUTH RNAV (RNP) RWY 05 | RF | TG014 (FAF) | 140705.53N | 0871957.75W | - | - | L | 6 776 | 3.53 | 250 | 0°00' E | -3.5° | RNP 0.3 | 3 | TG0R1 140820.23N 0871709.06W | 221.88 | 0 | 00 | 0 | 221.88 | 221.9 (221.9)
| SOUTH RNAV (RNP) RWY 06 | TF | TG013 | 140553.97N | 0871924.46W | - | 154.6 (154.6) | L | 6236 | 1.3 | 165 | 0°00' E | -3.5° | RNP 0.3 | - | - | 154.58 | 0 | 00 | 0 | 154.58 | 154.6 (154.6)
| SOUTH RNAV (RNP) RWY 07 | RF | TG012 | 140436.94N | 0871816.60W | - | - | L | 5599 | 1.71 | 165 | 0°00' E | -3.5° | RNP 0.3 | 3 | TG0R2 140708.35N 0871635.41W | 154.6 | 0 | 00 | 0 | 154.6 | 154.6 (154.6)
| SOUTH RNAV (RNP) RWY 08 | TF | TG011 | 140229.26N | 0871456.06W | - | 122.1 (122.1) | L | 4144 | 3.88 | 165 | 0°00' E | -3.5° | RNP 0.3 | - | - | 122.1 | 0 | 00 | 0 | 122.1 | 122.1 (122.1)
| SOUTH RNAV (RNP) RWY 09 | RF | TG010 | 140302.98N | 0871314.67W | - | - | L | 3398 | 2 | 165 | 0°00' E | -3.5° | RNP 0.3 | 1.1 | TG0R3 140324.56N 0871418.87W | 122.12 | 0 | 00 | 0 | 122.12 | 122.1 (122.1)
| SOUTH RNAV (RNP) RWY 10 | TF | RWY02 | - | - | Y | 018.0 (018.0) | - | 3349 | 0.13 | 165 | 0°00' E | -3.5°/55' | RNP 0.3 | - | - | 17.99 | 0 | 00 | 0 | 17.99 | 018.0 (018.0)
Missed Approach | SOUTH RNAV (RNP) RWY 02 | TF | TG011 | 140229.26N | 0871456.06W | - | - | L | 4144 | 3.88 | 165 | 0°00' E | - | RNP 0.3 | - | -
| SOUTH RNAV (RNP) RWY 03 | RF | TG010 | 140302.98N | 0871314.67W | - | - | L | 3398 | 2 | 165 | 0°00' E | - | RNP 0.3 | 1.1 | TG0R3 140324.56N 0871418.87W
| SOUTH RNAV (RNP) RWY 04 | TF | RWY02 | - | - | Y | - | - | 3349 | 0.13 | 165 | 0°00' E | - | RNP 0.3 | - | -
| SOUTH RNAV (RNP) RWY 05 | TF | TG009 | 140511.71N | 0871229.30W | - | 018.0 (018.0) | L | 4246 | 2.13 | 175 | 0°00' E | - | RNP 0.3 | - | - | 17.98 | 0 | 00 | 0 | 17.98 | 018.0 (018.0)
| SOUTH RNAV (RNP) RWY 06 | TF | TG007 | 140739.71N | 0871231.99W | - | 358.0 (358.0) | L | 5283 | 2.46 | 175 | 0°00' E | - | RNP 0.5 | - | - | 357.98 | 0 | 00 | 0 | 357.98 | 358.0 (358.0)
| SOUTH RNAV (RNP) RWY 07 | TF | TG006 | 141057.49N | 0871235.59W | - | 358.0 (358.0) | R | 6672 | 3.28 | 175 | 0°00' E | - | RNP 0.5 | - | - | 357.98 | 0 | 00 | 0 | 357.98 | 358.0 (358.0)
| SOUTH RNAV (RNP) RWY 08 | TF | MELVO | 141606.60N | 0871022.80W | - | 021.7 (021.7) | - | 9 000 | 5.56 | 175 | 0°00' E | - | RNP 0.5 | - | - | 21.73 | 0 | 00 | 0 | 21.73 | 021.7 (021.7)

## MHTG RNP2 SID RWY 02
Designator | Path Descriptor | Fix Identifier (Waypoint Name) | Latitude | Longitude | Flyover | Course °M (°T) | Turn Direction | Altitude (ft) | Distance (Nm) | Speed Limit (Kt) | Magnetic Variation | Navigation Performance | Recommended Navaid | Bearing from Navaid | True |  |  |  | Magnetic
BTO1 | VA | - | - | - | - | HDG 019.0 (019.0) | - | +3 800 | - | - | 0°20' W | RNP2 | - | - | 18.9868 | 0 | 20 | -0.33333 | 18.9868 | 019.0 (019.0)
BTO1 | CF | TG007 | 140739.71N | 0871231.99W | - | 005.5 (005.2) | - | - | - 6.02 DME TNT | - | 0°21' W | RNP2 | TNT | R-012 | 5.1975 | 0 | 21 | -0.35 | 5.5309 | 005.5 (005.2)
BTO1 | TF | TG006 | 141057.49N | 0871235.59W | - | 359.3 (359.0) | - | +7 000 | 3.28 | - | 0°21' W | RNP2 | - | - | 358.9826 | 0 | 21 | -0.35 | 359.3326 | 359.3 (359.0)
BTO1 | TF | TG030 | 141518.27N | 0871206.67W | - | 006.5 (006.2) | - | +8 600 | 4.35 | - | 0°23' W | RNP2 | - | - | 6.1733 | 0 | 23 | -0.38333 | 6.5233 | 006.5 (006.2)
BTO1 | TF | TG002 | 142019.02N | 0871130.10W | - | 007.1 (006.8) | - | +11 000 | 5.03 | - | 0°24' W | RNP2 | - | - | 6.7611 | 0 | 24 | -0.4 | 7.1444 | 007.1 (006.8)
BTO1 | TF | TALAG | 142612N | 0870836W | - | 026.1 (025.7) | - | - | 6.5 | - | 0°26' W | RNP2 | - | - | 25.6714 | 0 | 26 | -0.43333 | 26.0714 | 026.1 (025.7)
BTO1 | TF | BTO | 154412.09211N | 0865151.01132W | - | 012.2 (011.7) | - | - | 79.34 | - | 0°48' W | RNP2 | - | - | 11.749 |  |  |  | 12.1823 | 012.2 (011.7)
Designator | Path Descriptor | Fix Identifier (Waypoint Name) | Latitude | Longitude | Flyover | Course °M (°T) | Turn Direction | Altitude (ft) | Distance (Nm) | Speed Limit (Kt) | Magnetic Variation | Navigation Performance | Recommended Navaid | Bearing from Navaid | True |  |  |  | Magnetic
LIBIS1 | VA | - | - | - | - | HDG 019.0 (019.0) | - | +3 800 | - | - | 0°20' W | RNP2 | - | - | 18.9868 | 0 | 20 | -0.33333 | 18.9868 | 019.0 (019.0)
LIBIS1 | CF | TG007 | 140739.71N | 0871231.99W | - | 005.5 (005.2) | - | - | - 6.02 DME TNT | - | 0°21' W | RNP2 | TNT | R-012 | 5.1975 | 0 | 21 | -0.35 | 5.5309 | 005.5 (005.2)
LIBIS1 | TF | TG006 | 141057.49N | 0871235.59W | - | 359.3 (359.0) | - | +7 000 | 3.28 | - | 0°21' W | RNP2 | - | - | 358.9826 | 0 | 21 | -0.35 | 359.3326 | 359.3 (359.0)
LIBIS1 | TF | TG030 | 141518.27N | 0871206.67W | - | 006.5 (006.2) | - | +8 600 | 4.35 | - | 0°23' W | RNP2 | - | - | 6.1733 | 0 | 23 | -0.38333 | 6.5233 | 006.5 (006.2)
LIBIS1 | TF | TG002 | 142019.02N | 0871130.10W | - | 007.1 (006.8) | - | +11 000 | 5.03 | - | 0°24' W | RNP2 | - | - | 6.7611 | 0 | 24 | -0.4 | 7.1444 | 007.1 (006.8)
LIBIS1 | TF | TG003 | 142418.39N | 0870058.53W | - | 069.1 (068.7) | - | +13 200 | 10.96 | - | 0°31' W | RNP2 | - | - | 68.7325 | 0 | 31 | -0.51667 | 69.1325 | 069.1 (068.7)
LIBIS1 | TF | ALFRA | 141029N | 0864937W | - | 141.8 (141.3) | - | - | 17.64 | - | 0°34' W | RNP2 | - | - | 141.27 | 0 | 34 | -0.56667 | 141.7867 | 141.8 (141.3)
LIBIS1 | TF | LIBIS | 133648N | 0871600W | - | 218.0 (217.5) | - | - | 42.23 | - | 0°14' W | RNP2 | - | - | 217.4758 |  |  |  | 218.0425 | 218.0 (217.5)
Designator | Path Descriptor | Fix Identifier (Waypoint Name) | Latitude | Longitude | Flyover | Course °M (°T) | Turn Direction | Altitude (ft) | Distance (Nm) | Speed Limit (Kt) | Magnetic Variation | Navigation Performance | Recommended Navaid | Bearing from Navaid | True |  |  |  | Magnetic
LMS1 | VA | - | - | - | - | HDG 019.0 (019.0) | - | +3 800 | - | - | 0°20' W | RNP2 | - | - | 18.9868 | 0 | 20 | -0.33333 | 18.9868 | 019.0 (019.0)
LMS1 | CF | TG007 | 140739.71N | 0871231.99W | - | 005.5 (005.2) | - | - | - 6.02 DME TNT | - | 0°21' W | RNP2 | TNT | R-012 | 5.1975 | 0 | 21 | -0.35 | 5.5309 | 005.5 (005.2)
LMS1 | TF | TG006 | 141057.49N | 0871235.59W | - | 359.3 (359.0) | - | +7 000 | 3.28 | - | 0°21' W | RNP2 | - | - | 358.9826 | 0 | 21 | -0.35 | 359.3326 | 359.3 (359.0)
LMS1 | TF | TG030 | 141518.27N | 0871206.67W | - | 006.5 (006.2) | - | +8 600 | 4.35 | - | 0°23' W | RNP2 | - | - | 6.1733 | 0 | 23 | -0.38333 | 6.5233 | 006.5 (006.2)
LMS1 | TF | TG002 | 142019.02N | 0871130.10W | - | 007.1 (006.8) | - | +11 000 | 5.03 | - | 0°24' W | RNP2 | - | - | 6.7611 | 0 | 24 | -0.4 | 7.1444 | 007.1 (006.8)
LMS1 | TF | ARITA | 145140N | 0873718W | - | 321.7 (321.3) | - | - | 40 | - | 0°14' W | RNP2 | - | - | 321.3461 | 0 | 14 | -0.23333 | 321.7461 | 321.7 (321.3)
LMS1 | TF | LMS | 152811.16540N | 0875430.84130W | - | 335.7 (335.4) | - | - | 39.99 | - | 0°10' W | RNP2 | - | - | 335.4387 |  |  |  | 335.6721 | 335.7 (335.4)
Designator | Path Descriptor | Fix Identifier (Waypoint Name) | Latitude | Longitude | Flyover | Course °M (°T) | Turn Direction | Altitude (ft) | Distance (Nm) | Speed Limit (Kt) | Magnetic Variation | Navigation Performance | Recommended Navaid | Bearing from Navaid | True |  |  | 0 | Magnetic
VITAN1 | VA | - | - | - | - | HDG 019.0 (019.0) | - | +3 800 | - | - | 0°20' W | RNP2 | - | - | 18.9868 | 0 | 20 | -0.33333 | 18.9868 | 019.0 (019.0)
VITAN1 | CF | TG007 | 140739.71N | 0871231.99W | - | 005.5 (005.2) | - | - | - 6.02 DME TNT | - | 0°21' W | RNP2 | TNT | R-012 | 5.1975 | 0 | 21 | -0.35 | 5.5309 | 005.5 (005.2)
VITAN1 | TF | TG006 | 141057.49N | 0871235.59W | - | 359.3 (359.0) | - | +7 000 | 3.28 | - | 0°21' W | RNP2 | - | - | 358.9826 | 0 | 21 | -0.35 | 359.3326 | 359.3 (359.0)
VITAN1 | TF | TG030 | 141518.27N | 0871206.67W | - | 006.5 (006.2) | - | +8 600 | 4.35 | - | 0°23' W | RNP2 | - | - | 6.1733 | 0 | 23 | -0.38333 | 6.5233 | 006.5 (006.2)
VITAN1 | TF | TG004 | 141918.30N | 0873153.89W | - | 282.1 (281.8) | - | +12 000 | 19.62 | - | 0°12' W | RNP2 | - | - | 281.7533 | 0 | 12 | -0.2 | 282.1366 | 282.1 (281.8)
VITAN1 | TF | TG005 | 141234.83N | 0874058.56W | - | 233.0 (232.8) | - | - | 11.07 | - | 0°06' W | RNP2 | - | - | 232.8012 | 0 | 06 | -0.1 | 233.0012 | 233.0 (232.8)
VITAN1 | TF | VITAN | 135143.97N | 0874501.13W | - | 190.8 (190.7) | - | - | 21.13 | - | 0°00' | RNP2 | - | - | 190.7289 |  |  |  | 190.8289 | 190.8 (190.7)

## MHTG RNP2
Designator | Path Descriptor | Fix Identifier (Waypoint Name) | Latitude | Longitude | Flyover | Course °M (°T) | Turn Direction | Altitude (ft) | Distance (Nm) | Speed Limit (Kt) | Magnetic Variation | Navigation Performance
PISIS1 | IF | PISIS | 201240N | 0825555W | - | - | - | +19000 | - | - | 3°53' W | RNP 2 | - | 3 | 53 | -3.8833
PISIS1 | TF | TG001 | 165503.97N | 0852059.49W | - | 219.3 (215.4) | - | +19000 | 240.27 | - | 1°53' W | RNP 2 | 215.3923 | 1 | 53 | -1.8833 | 219.2756 | 219.3 (215.4)
PISIS1 | TF | TALAG | 142612N | 0870836W | - | 217.1 (215.3) | - | +10000 | 180.98 | - | 0°26' W | RNP 2 | 215.2506 | 0 | 26 | -0.43333 | 217.134 | 217.1 (215.3)
PISIS1 | TF | MELVO | 141606.60N | 0871022.80W | - | 190.2 (189.8) | - | +9000 | 10.19 | - | 0°24' W | RNP 2 | 189.7624 | 0 | 24 | -0.4 | 190.1957 | 190.2 (189.8)
Designator | Path Descriptor | Fix Identifier (Waypoint Name) | Latitude | Longitude | Flyover | Course °M (°T) | Turn Direction | Altitude (ft) | Distance (Nm) | Speed Limit (Kt) | Magnetic Variation | Navigation Performance
KORTI1 | TF | KORTI | 160739N | 0874652W | - | - | - | +19000 | - | - | 0°20' W | RNP 2 | - | 0 | 20 | -0.33333
KORTI1 | TF | TALAG | 142612N | 0870836W | - | 160.1 (159.8) | - | +10000 | 107.58 | - | 0°26' W | RNP 2 | 159.8053 | 0 | 26 | -0.43333 | 160.1387 | 160.1 (159.8)
KORTI1 | TF | MELVO | 141606.60N | 0871022.80W | - | 190.2 (189.8) | - | +9000 | 10.19 | - | 0°24' W | RNP 2 | 189.7624 | 0 | 24 | -0.4 | 190.1957 | 190.2 (189.8)
Designator | Path Descriptor | Fix Identifier (Waypoint Name) | Latitude | Longitude | Flyover | Course °M (°T) | Turn Direction | Altitude (ft) | Distance (Nm) | Speed Limit (Kt) | Magnetic Variation | Navigation Performance
VITAN1 | IF | VITAN | 135143.97N | 0874501.13W | - | - | - | +10000 | - | - | 0°00' | RNP 2 | - | 0 | 00 | 0
VITAN1 | TF | TNT | 140144.112168N | 0871344.797831W | Y | 071.8 (071.8) | - | +8000 | 32 | - | 0°19' W | RNP 2 | 71.8046 | 0 | 19 | -0.31667 | 71.8046 | 071.8 (071.8)