## COCOS2
Waypoint | Latitude | Longitude
LIO VOR | 095747.3N | 0830137.8W
ISEBA | 093006.0N | 0824950.1W
ULAPO | 110256.7N | 0851025.5W
RADON | 104209.6N | 0840406.8W
COLOR | 104510.1N | 0833459.5W
COT NDB | 083630.9N | 0825817.5W
PARAI | 095054.5N | 0835013.2W
PARRI | 093123.9N | 0841905.3W
DER25 | 095920.6N | 0841318.3W
OC401 | 095215.2N | 0843110.0W
OC402 | 100727.9N | 0842256.5W
OC403 | 102142.7N | 0841513.3W
OC404 | 103006.7N | 0841039.8W
OC405 | 102829.2N | 0840337.7W
OC406 | 101156.2N | 0844204.3W
OC407 | 101602.7N | 0845049.6W
OC408 | 102708.7N | 0851432.9W
OC409 | 102012.4N | 0844639.7W
OC410 | 104258.6N | 0845918.4W
OC411 | 094516.1N | 0842424.7W
OC412 | 094717.6N | 0841111.0W
OC413 | 094918.0N | 0835800.8W
OC414 | 095446.3N | 0832147.7W
OC415 | 094257.6N | 0841901.2W
OC416 | 094150.5N | 0841109.8W
OC417 | 093957.6N | 0835758.8W
OC418 | 093841.1N | 0834905.0W
OC419 | 093444.7N | 0832145.0W
OC420 | 093816.8N | 0842533.4W
OC421 | 095815.5N | 0843429.5W

## RNP AR RWY25
Designator | Path Descriptor | Fix Identifier (Waypoint Name) | Latitude | Longitude | Flyover | Course °M (°T) | Turn Direction | Altitude (ft) | Distance (Nm) | Speed Limit (Kt) | Magnetic Variation | Vertical Angle/ Threshold Crossing Height | Navigation Performance | radius (NM) | Arc Center Fix | TRUE | D/d | M/d | DECLINATION
RNP W RWY25 (AR) | IF | OC301 (IAF) | 094605.7N | 0841925.2W | Y | - | - | 9000 | 3.2 | 230 | 0°20' W | - | RNP AR | - | - | -
RNP W RWY25 (AR) | TF | OC302 | 094913.6N | 0841847.6W | Y | 018 (018) | - | 8568 | 3.2 | 210 | 0°20' W | -3.5° | RNP AR | - | - | - | 1 | 0 | 1 | #VALUE! | #VALUE!
RNP W RWY25 (AR) | RF | OC304 (IF) | 095204.5N | 0841626.7W | Y | - | R | 8049 | 3.8 | 210 | 0°20' W | -3.5° | RNP AR | 3.9 | OC303 094827.8N 0841455.2W | - | 1 | 0 | 1 | #VALUE! | #VALUE!
RNP W RWY25 (AR) | TF | OC305 (FAF) | 095555.0N | 0840710.9W | Y | 066 (067) | - | 7280 | 9.9 | - | 0°20' W | -3.5° | RNP AR | - | - | 67.2896 | 1 | 0 | 1 | 66.2896 | 066 (067)
RNP W RWY25 (AR) | RF | OC308 | 100053.3N | 0840910.4W | Y | - | L | 4193 | 8.3 | 165 | 0°20' W | -3.5° | RNP AR | 2.7 | OC307 095823.1N 0840813.3W | - | 1 | 0 | 1 | #VALUE! | #VALUE!
RNP W RWY25 (AR) | TF | OC309 MAPt (RWY25) | 095949.60N | 0841200.98W | Y | 248 (249) | - | 3517/ 3427 | 3 | 248 | 0°20' W | -3.5°/50' | RNP AR | - | - | 249.3609 | 1 | 0 | 1 | 248.3609 | 248 (249)
RNP W RWY25 (AR) | TF | OC310 (MHF) | 095236.5N | 0843117.0W | Y | 248 (249) | - | 6500 | 20.3 | 230 | 0°20' W | -3.5° | RNP AR | - | - | 249.3271 | 1 | 0 | 1 | 248.3271 | 248 (249)
11.2253

## SID COCOS7
Waypoint | Latitude | Longitude
LIO VOR | 095747.3N | 0830137.8W
ISEBA | 093006.0N | 0824950.1W
ULAPO | 110256.7N | 0851025.5W
RADON | 104209.6N | 0840406.8W
COLOR | 104510.1N | 0833459.5W
COTOS | 083630.9N | 0825817.5W
PARAI | 095054.5N | 0835013.2W
PARRI | 093123.9N | 0841905.3W
DER07 | 095955.2N | 0841145.8W
OC201 | 100026.3N | 0841022.7W
OC202 | 100018.8N | 0840519.5W
OC204 | 100008.9N | 0835838.5W
OC206 | 101319.3N | 0835136.9W
OC207 | 102310.8N | 0834628.7W
OC208 | 103133.8N | 0834206.1W
OC209 | 102350.8N | 0835610.4W
OC210 | 103231.3N | 0835956.0W
OC211 | 102023.1N | 0840246.9W
OC212 | 102527.8N | 0841049.2W
OC213 | 103233.3N | 0842203.7W
OC215 | 104742.8N | 0844608.7W
OC216 | 095343.4N | 0835444.4W
OC218 | 094515.2N | 0840346.1W
OC219 | 095149.9N | 0841519.6W
OC220 | 100121.4N | 0843205.8W
OC221 | 100620.7N | 0844053.4W
OC222 | 100952.2N | 0844706.8W
OC223 | 101451.2N | 0845555.0W
OC224 | 102532.8N | 0851450.9W
OC225 | 094104.8N | 0835626.6W
OC226 | 093829.6N | 0840230.1W
OC227 | 093315.8N | 0841443.9W
OC229 | 093740.8N | 0834057.8W
OC230 | 092649.6N | 0833322.6W
OC231 | 091420.7N | 0832439.6W
OC232 | 085658.8N | 0831232.8W
OC333 | 094531.3N | 0833500.6W
OC234 | 094114.0N | 0832225.0W
OC235 | 093447.4N | 0830332.6W
OC236 | 095312.8N | 0833402.1W
OC237 | 095504.9N | 0832050.9W
OC238 | 094228.6N | 0832603.9W

## TARCO 1
Waypoint | Latitude | Longitude
LIO VOR | 095747.3N | 0830137.8W
ISEBA | 093006.0N | 0824950.1W
ULAPO | 110256.7N | 0851025.5W
COLOR | 104510.1N | 0833459.5W
PIRAS | 105410.1N | 0842229.6W
LIB | 103539.0N | 0853246.8W
PULGO | 075814.2N | 0835403.3W
TARCO | 094747.8N | 0844221.6W
ELTAS | 093108.1N | 0835824.5W
RODEO | 094605.7N | 0841925.2W
OC501 | 093049.5N | 0833615.7W
OC502 | 094033.6N | 0833823.5W
OC503 | 093507.0N | 0834957.5W
OC504 | 093100.4N | 0834903.4W
OC505 | 104357.5N | 0842434.3W
OC506 | 102657.4N | 0842801.5W
OC507 | 100722.8N | 0843512.1W
OC508 | 103518.5N | 0850005.0W
OC509 | 102322.9N | 0845537.7W
OC510 | 101835.9N | 0851446.4W
OC511 | 100948.1N | 0850530.1W
OC512 | 090703.1N | 0842421.3W
OC513 | 091841.6N | 0842929.7W
OC514 | 093837.0N | 0840854.6W
TIAGO | 095052.8N | 0842114.4W

## TARCO 2
Waypoint | Latitude | Longitude
COT NDB | 083630.9N | 0825817.5W
PARAI | 095054.5N | 0835013.2W
ISEBA | 093006.0N | 0824950.1W
ULAPO | 110256.7N | 0851025.5W
TARCO | 094747.8N | 0844221.6W
LIB VOR | 103539.0N | 0853246.8W
LIO VOR | 095747.3N | 0830137.8W
CLARA | 095831.6N | 0834326.1W
COLOR | 104510.1N | 0833459.5W
RODEO | 094605.7N | 0841925.2W
OC601 | 093747.5N | 0831205.6W
OC602 | 094235.5N | 0832601.1W
OC603 | 095802.3N | 0831515.2W
OC604 | 095815.9N | 0832803.7W
OC607 | 094916.0N | 0834526.3W
OC608 | 094647.2N | 0834720.0W
OC609 | 085251.6N | 0830940.5W
OC610 | 091013.4N | 0832147.0W
OC611 | 091936.0N | 0832819.7W
OC612 | 092242.3N | 0833029.8W
OC613 | 102602.1N | 0833827.9W
OC614 | 101331.9N | 0834043.6W
OC615 | 093002.1N | 0833537.1W
OC616 | 103832.2N | 0833611.8W
OC617 | 110332.2N | 0833138.6W
OC618 | 095718.5N | 0823651.1W

## Sheet1
OC302 | 8568
OC304 | 8049
OC305 | 6700
OC312 | 8100
OC314 | 7100
OC306 | 5300