## MHTG NORTH RNAV ARR (2-35.2)
Designator | Path Descriptor | Fix Identifier (Waypoint Name) | Latitude | Longitude | Flyover | Course °M (°T) | Turn Direction | Altitude (ft) | Distance (Nm) | Speed Limit (Kt) | Magnetic Variation | Vertical Angle | Navigation Performance
NORTHEAST | IF | PISIS | 201240.00N | 0825555.00W | - | - | - | +19000 | - | - | - | - | RNP 2
NORTHEAST | TF | TG001 | 165503.97N | 0852059.49W | - | 214.5 (215.4) | - | +19000 | 240.27 | - | - | - | RNP 2
NORTHEAST | TF | TALAG | 142611.00N | 0870834.00W | - | 215.2 (214.3) | - | +10000 | 180.97 | - | - | - | RNP 2
NORTHEAST | TF | MELVO | 141606.60N | 0871022.80W | - | 190.0 (189.0) | - | +9000 | 10.18 | - | - | - | RNP 2
Designator | Path Descriptor | Fix Identifier (Waypoint Name) | Latitude | Longitude | Flyover | Course °M (°T) | Turn Direction | Altitude (ft) | Distance (Nm) | Speed Limit (Kt) | Magnetic Variation | Vertical Angle | Navigation Performance
NORTHWEST | IF | PENSO | 182356.00N | 0883856.00W | - | - | - | +19000 | - | - | - | - | RNP 2
NORTHWEST | TF | KORTI | 160730.00N | 0874706.00W | - | 158.9 (159.8) | - | +10000 | 146.65 | - | - | - | RNP 2
NORTHWEST | TF | TALAG | 142611.00N | 0870834.00W | - | 158.7 (159.7) | - | +10000 | 107.54 | - | - | - | RNP 2
NORTHWEST | TF | MELVO | 141606.60N | 0871022.80W | - | 190.0 (189.0) | - | +9000 | 10.18 | - | - | - | RNP 2

## MHTG WEST RNAV ARR (2-35.4)
Designator | Path Descriptor | Fix Identifier (Waypoint Name) | Latitude | Longitude | Flyover | Course °M (°T) | Turn Direction | Altitude (ft) | Distance (Nm) | Speed Limit (Kt) | Magnetic Variation | Vertical Angle | Navigation Performance
WEST RNAV | IF | VITAN | 135142.00N | 0874500.00W | - | - | - | +10000 | - | - | - | - | RNP 2
WEST RNAV | TF | TNT | 140144.11N | 0871344.79W | Y | 070.8 (071.7) | - | +8000 | 31.99 | - | - | - | RNP 2

## MHTG SID RNAV RWY 02
Designator | Path Descriptor | Fix Identifier (Waypoint Name) | Latitude | Longitude | Flyover | Course °M (°T) | Turn Direction | Altitude (ft) | Distance (Nm) | Speed Limit (Kt) | Magnetic Variation | Navigation Performance
BTO1A | VA | - | - | - | - | 18.0°(18.9)° | - | - | 1.36 | - | N/A | RNP 2
BTO1A | CF | TG007 | 140739.71N | 0871231.99W | - | 214.3°(215.2)° | - | +3800 | 2.24 | - | N/A | RNP 2
BTO1A | TF | TG030 | 141518.27N | 0871206.67W | - | 2.2°(3.1)° | - | +8600 | 7.62 | - | N/A | RNP 2
BTO1A | TF | TG002 | 142019.02N | 0871130.10W | - | 5.8°(6.8)° | - | +11000 | 5.03 | - | N/A | RNP 2
BTO1A | TF | TALAG | 142611.00N | 0870834.00W | - | 25.1°(26.0)° | - | - | 6.5 | - | N/A | RNP 2
BTO1A | TF | BTO | 154412.32N | 0865150.28W | - | 10.8°(11.7)° | - | - | 79.36 | - | N/A | RNP 2
Designator | Path Descriptor | Fix Identifier (Waypoint Name) | Latitude | Longitude | Flyover | Course °M (°T) | Turn Direction | Altitude (ft) | Distance (Nm) | Speed Limit (Kt) | Magnetic Variation | Navigation Performance
LIBIS1A | VA | - | - | - | - | 18.0°(18.9)° | - | - | 1.36 | - | N/A | RNP 2
LIBIS1A | CF | TG007 | 140739.71N | 0871231.99W | - | 214.3°(215.2)° | - | +3800 | 2.24 | - | N/A | RNP 2
LIBIS1A | TF | TG030 | 141518.27N | 0871206.67W | - | 2.2°(3.1)° | - | +8600 | 7.62 | - | N/A | RNP 2
LIBIS1A | TF | TG002 | 142019.02N | 0871130.10W | - | 5.8°(6.8)° | - | +11000 | 5.03 | - | N/A | RNP 2
LIBIS1A | TF | TG003 | 142418.39N | 0870058.53W | - | 68.70°(67.80)° | - | - | 10.96 | - | N/A | RNP 2
LIBIS1A | TF | ALFRA | 141029.00N | 0864937.00W | - | 140.30°(141.30)° | - | - | 17.64 | - | N/A | RNP 2
LIBIS1A | TF | LIBIS | 133648.00N | 0871600.00W | - | 216.60°(217.50)° | - | - | 42.23 | - | N/A | RNP 2
Designator | Path Descriptor | Fix Identifier (Waypoint Name) | Latitude | Longitude | Flyover | Course °M (°T) | Turn Direction | Altitude (ft) | Distance (Nm) | Speed Limit (Kt) | Magnetic Variation | Navigation Performance
LMS1A | VA | - | - | - | - | 18.0°(18.9)° | - | - | 1.36 | - | N/A | RNP 2
LMS1A | CF | TG007 | 140739.71N | 0871231.99W | - | 214.3°(215.2)° | - | +3800 | 2.24 | - | N/A | RNP 2
LMS1A | TF | TG030 | 141518.27N | 0871206.67W | - | 2.2°(3.1)° | - | +8600 | 7.62 | - | N/A | RNP 2
LMS1A | TF | TG002 | 142019.02N | 0871130.10W | - | 5.8°(6.8)° | - | +11000 | 5.03 | - | N/A | RNP 2
LMS1A | TF | ARITA | 145148.00N | 0873718.00W | - | 320.50°(321.5)° | - | - | 40.11 | - | N/A | RNP 2
LMS1A | TF | LMS | 152811.41N | 0875430.72W | - | 334.40°(335.40)° | - | - | 39.88 | - | N/A | RNP 2
Designator | Path Descriptor | Fix Identifier (Waypoint Name) | Latitude | Longitude | Flyover | Course °M (°T) | Turn Direction | Altitude (ft) | Distance (Nm) | Speed Limit (Kt) | Magnetic Variation | Navigation Performance
VITAN1A | VA | - | - | - | - | 18.0°(18.9)° | - | - | 1.36 | - | N/A | RNP 2
VITAN1A | CF | TG007 | 140739.71N | 0871231.99W | - | 214.3°(215.2)° | - | +3800 | 2.24 | - | N/A | RNP 2
VITAN1A | TF | TG030 | 141518.27N | 0871206.67W | - | 2.2°(3.1)° | - | +8600 | 7.62 | - | N/A | RNP 2
VITAN1A | TF | TG004 | 141918.30N | 0873153.89W | - | 280.80°(281.8)° | - | +12000 | 19.62 | - | N/A | RNP 2
VITAN1A | TF | TG005 | 141234.83N | 0874058.56W | - | 231.90°(232.8)° | - | - | 11.07 | - | N/A | RNP 2
VITAN1A | TF | VITAN | 135142.00N | 0874500.00W | - | 189.70°(190.7)° | - | - | 21.15 | - | N/A | RNP 2
Designator | Path Descriptor | Fix Identifier (Waypoint Name) | Latitude | Longitude | Flyover | Course °M (°T) | Turn Direction | Altitude (ft) | Distance (Nm) | Speed Limit (Kt) | Magnetic Variation | Navigation Performance
MGA1A | VA | - | - | - | - | 18.0°(18.9)° | - | +3800 | 1.36 | - | N/A | RNP 2
MGA1A | CF | TG007 | 140739.71N | 0871231.99W | - | 214.3°(215.2)° | - | - | 2.24 | - | N/A | RNP 2
MGA1A | TF | TG030 | 141518.27N | 0871206.67W | - | 2.2°(3.1)° | - | +8600 | 7.62 | - | N/A | RNP 2
MGA1A | TF | TG002 | 142019.02N | 0871130.10W | - | 5.8°(6.8)° | - | +11000 | 5.03 | - | N/A | RNP 2
MGA1A | TF | TG003 | 142418.39N | 0870058.53W | - | 68.70°(68.70)° | - | - | 10.96 | - | N/A | RNP 2
MGA1A | TF | ALFRA | 141029.00N | 0864937.00W | - | 141.20°(141.30)° | - | - | 17.64 | - | N/A | RNP 2
MGA1A | TF | MGA |  |  | - |  | - | - |  | - | N/A | RNP 2

## RNAV (RNP) RWY 25
IAF MN526
Designator | Path Descriptor | Waypoint Identifier | Latitude | Longitude | Flyover | Course °M (°T) | Turn Direction | Altitude (ft) | Distance (Nm) | Speed Limit (Kt) | Magnetic Variation | VPA(°)/ TCH (ft) | Navigation Specification | TRUE | D/d | M/d | DECLINATION |  |  | hay celdas ocultas despues de la columna N
RNAV (GNSS) RWY 28 | IF | MN526 | 121217.7857N | 0855838.3922W | - | - | - | 4000 | - | - | 0°43' W | - | RNP APCH | - | - | - | - | - | -
RNAV (GNSS) RWY 28 | TF | MN523 | 120716.4915N | 0855913.4171W | - | 187 (186.5) | - | 3400 | 5 | - | 0°43' W | - | RNP APCH | 186.5 | 0 | 43 | -0.71667 | 187.2167 | 187 (186.5)
RNAV (GNSS) RWY 28 | TF | MN522 | 120750.8955N | 0860419.6262W | - | 277 (276.5) | - | 1840 | 5 | - | 0°43' W | -3° | RNP APCH | 276.5 | 0 | 43 | -0.71667 | 277.2167 | 277 (276.5)
RNAV (GNSS) RWY 28 | TF | RW28 | 120825.2066902N | 0860925.8637995W | Y | 277 (276.5) | R | 243 | 5 | - | 0°43' W | -3°/50' | RNP APCH | 276.5 | 0 | 43 | -0.71667 | 277.2167 | 277 (276.5)
RNAV (GNSS) RWY 28 | DF | MN524 | 120641.9953N | 0855407.2376W | - | - | - | 4000 | - | - | 0°43' W | - | RNP APCH | -
IAF MN527
Designator | Path Descriptor | Waypoint Identifier | Latitude | Longitude | Flyover | Course °M (°T) | Turn Direction | Altitude (ft) | Distance (Nm) | Speed Limit (Kt) | Magnetic Variation | VPA(°)/ TCH (ft) | Navigation Specification | TRUE | D/d | M/d | DECLINATION
RNAV (GNSS) RWY 28 | IF | MN527 | 120215.1926N | 0855948.4126W | - | - | - | 4000 | - | - | 0°43' W | - | RNP APCH | - | - | - | - | - | -
RNAV (GNSS) RWY 28 | TF | MN523 | 120716.4915N | 0855913.4171W | - | 007 (006.5) | - | 3400 | 5 | - | 0°43' W | - | RNP APCH | 6.5 | 0 | 43 | -0.71667 | 7.2167 | 007 (006.5)
RNAV (GNSS) RWY 28 | TF | MN522 | 120750.8955N | 0860419.6262W | - | 277 (276.5) | - | 1840 | 5 | - | 0°43' W | -3° | RNP APCH | 276.5 | 0 | 43 | -0.71667 | 277.2167 | 277 (276.5)
RNAV (GNSS) RWY 28 | TF | RW28 | 120825.2066902N | 0860925.8637995W | Y | 277 (276.5) | R | 243 | 5 | - | 0°43' W | -3°/50' | RNP APCH | 276.5 | 0 | 43 | -0.71667 | 277.2167 | 277 (276.5)
RNAV (GNSS) RWY 28 | DF | MN524 | 120641.9953N | 0855407.2376W | - | - | - | 4000 | - | - | 0°43' W | - | RNP APCH | -
IAF MN524
Designator | Path Descriptor | Waypoint Identifier | Latitude | Longitude | Flyover | Course °M (°T) | Turn Direction | Altitude (ft) | Distance (Nm) | Speed Limit (Kt) | Magnetic Variation | VPA(°)/ TCH (ft) | Navigation Specification | TRUE | D/d | M/d | DECLINATION
RNAV (GNSS) RWY 28 | IF | MN524 | 120641.9953N | 0855407.2376W | - | - | - | 4000 | - | - | 0°43' W | - | RNP APCH | - | - | - | - | - | -
RNAV (GNSS) RWY 28 | TF | MN523 | 120716.4915N | 0855913.4171W | - | 277 (276.5) | - | 3400 | 5 | - | 0°43' W | - | RNP APCH | 276.5 | 0 | 43 | -0.71667 | 277.2167 | 277 (276.5)
RNAV (GNSS) RWY 28 | TF | MN522 | 120750.8955N | 0860419.6262W | - | 277 (276.5) | - | 1840 | 5 | - | 0°43' W | -3° | RNP APCH | 276.5 | 0 | 43 | -0.71667 | 277.2167 | 277 (276.5)
RNAV (GNSS) RWY 28 | TF | RW28 | 120825.2066902N | 0860925.8637995W | Y | 277 (276.5) | R | 243 | 5 | - | 0°43' W | -3°/50' | RNP APCH | 276.5 | 0 | 43 | -0.71667 | 277.2167 | 277 (276.5)
RNAV (GNSS) RWY 28 | DF | MN524 | 120641.9953N | 0855407.2376W | - | - | - | 4000 | - | - | 0°43' W | - | RNP APCH | -
HOLDING
Designator | Path Descriptor | Waypoint Identifier | Latitude | Longitude | Flyover | Course °M (°T) | Turn Direction | Altitude (ft) | Distance (Nm) | Speed Limit (Kt) | Magnetic Variation | VPA(°)/ TCH (ft) | Navigation Specification
HOLDING | - | MN524 | 120641.9953N | 0855407.2376W | Y | 277(276.5) | - | 4000 | 1 MIN | - | 0°43' W | - | RNP APCH | 276.5 | 0 | 43.2 | -0.72 | 277.2 | 277(276.5)