## MHLM RNAV STAR NORTH
TRUE
Designator | Path Descriptor | Fix Identifier (Waypoint Name) | Latitude | Longitude | Flyover | Course °M (°T) | Turn Direction | Altitude (ft) | Distance (Nm) | Speed Limit (Kt) | Magnetic Variation | Vertical Angle | Navigation Performance
| IF | BZE | 173218N | 0881854W | - | - | - | - | - | - | 0°17' E | - | RNP 2 | - | 0 | 17 | 0.28333
| TF | LM001 | 154907.38N | 0875215.74W | - | 165.7 (166.0) | - | - | 105.89 | - | 0°17' E | - | RNP 2 | 165.9619 | 0 | 17 | 0.28333 | 165.6786 | 165.7 (166.0)
Designator | Path Descriptor | Fix Identifier (Waypoint Name) | Latitude | Longitude | Flyover | Course °M (°T) | Turn Direction | Altitude (ft) | Distance (Nm) | Speed Limit (Kt) | Magnetic Variation | Vertical Angle | Navigation Performance
| IF | KIRAP | 170323N | 0873623W | - | - | - | - | - | - | 0°03' W | - | RNP 2 | - | 0 | -3 | -0.05
| TF | LM001 | 154907.38N | 0875215.74W | - | 191.7 (191.7) | - | - | 75.51 | - | 0°17' E | - | RNP 2 | 191.6976 | 0 | 17 | 0.28333 | 191.7476 | 191.7 (191.7)
Designator | Path Descriptor | Fix Identifier (Waypoint Name) | Latitude | Longitude | Flyover | Course °M (°T) | Turn Direction | Altitude (ft) | Distance (Nm) | Speed Limit (Kt) | Magnetic Variation | Vertical Angle | Navigation Performance
| IF | GABIX | 171230N | 0862554W | - | - | - | - | - | - | 0°45' W | - | RNP 2 | - | 0 | -45 | -0.75
| TF | LM001 | 154907.38N | 0875215.74W | - | 225.9 (225.2) | - | - | 117.38 | - | 0°17' E | - | RNP 2 | 225.1848 | 0 | 17 | 0.28333 | 225.9348 | 225.9 (225.2)
COMMON ROUTE DATA
Designator | Path Descriptor | Fix Identifier (Waypoint Name) | Latitude | Longitude | Flyover | Course °M (°T) | Turn Direction | Altitude (ft) | Distance (Nm) | Speed Limit (Kt) | Magnetic Variation | Vertical Angle | Navigation Performance
| IF | LM001 | 154907.38N | 0875215.74W | - | - | - | - | - | - | 0°17' E | - | RNP 2 | - | 0 | 17 | 0.28333
| TF | LM016 | 151240.78N | 0874707.93W | - | 171.9 (172.2) | - | + 7 100 | 36.63 | - | 0°20' E | - | RNP 2 | 172.2162 | 0 | 20 | 0.33333 | 171.9329 | 171.9 (172.2)
| TF | LM015 | 150632.35N | 0875348.88W | - | 226.3 (226.6) | - | +7 100 | 8.9 | - | 0°25' E | - | RNP 2 | 226.6015 | 0 | 25 | 0.41667 | 226.2682 | 226.3 (226.6)

## MHLM RNAV STAR SOUTH
TRUE
Designator | Path Descriptor | Fix Identifier (Waypoint Name) | Latitude | Longitude | Flyover | Course °M (°T) | Turn Direction | Altitude (ft) | Distance (Nm) | Speed Limit (Kt) | Magnetic Variation | Vertical Angle | Navigation Performance
| IF | NAGEL | 141548N | 0883524W | - | - | - | - | - | - | 0°56' E | - | RNP 2 | - | 0 | 56 | 0.93333
| TF | LM004 | 144555.79N | 0880342.04W | - | 044.7 (045.6) | - | +10 000 | 42.96 NM | - | 0°34' E | - | RNP 2 | 45.6399 | 0 | 34 | 0.56667 | 44.7066 | 044.7 (045.6)
| TF | LM015 | 150632.35N | 0875348.88W | - | 024.4 (025.0) | - | +9 100 | 22.64 NM | - | 0°25' E | - | RNP 2 | 24.9828 | 0 | 25 | 0.41667 | 24.4161 | 024.4 (025.0)
| TF | LM003 | 152549.40N | 0873230.00W | - | 046.5 (047.0) | - | +7100 | 28.17 NM | 250 | 0°10' E | - | RNP 2 | 46.9613 | 0 | 10 | 0.16667 | 46.5446 | 046.5 (047.0)
1°10' E

## MHLM RNAV STAR WEST
TRUE
Designator | Path Descriptor | Fix Identifier (Waypoint Name) | Latitude | Longitude | Flyover | Course °M (°T) | Turn Direction | Altitude (ft) | Distance (Nm) | Speed Limit (Kt) | Magnetic Variation | Vertical Angle | Navigation Performance
| IF | PENRU | 151144N | 0884402W | - | - | - | - | - | - | 0°52' E | - | RNP 2 | - | 0 | 52 | 0.86667
| TF | NAKAN | 151504N | 0883337W | - | 070.3 (071.2) | - | + 10 000 | 10.5 | - | 0°46' E | - | RNP 2 | 71.1728 | 0 | 46 | 0.76667 | 70.3061 | 070.3 (071.2)
| TF | LM006 | 152206.48N | 0881813.42W | - | 064.4 (065.1) | - | + 9 000 | 16.54 | - | 0°36' E | - | RNP 2 | 65.1292 | 0 | 36 | 0.6 | 64.3625 | 064.4 (065.1)
| TF | LM016 | 151240.78N | 0874707.93W | - | 106.7 (107.3) | - | + 8 000 | 31.48 | - | 0°20' E | - | RNP 2 | 107.2811 | 0 | 20 | 0.33333 | 106.6811 | 106.7 (107.3)
| TF | LM003 | 152549.40N | 0873230.00W | - | 046.8 (047.2) | - | + 7 100 | 19.27 | - | 0°10' E | - | RNP 2 | 47.1814 | 0 | 10 | 0.16667 | 46.8481 | 046.8 (047.2)
1°10' E

## MHLM RNAV DEPARTURE RWY 04
TRUE
Designator | Path Descriptor | Fix Identifier (Waypoint Name) | Latitude | Longitude | Flyover | Course °M (°T) | Turn Direction | Altitude (ft) | Distance (Nm) | Speed Limit (Kt) | Magnetic Variation | Navigation Performance
BZE | VA | DER RWY04 | 152741.89053N | 0875456.53047W | - | 039.2 (040.3) | - | - | 2.54 NM | - | 0°17' E | RNP 2 | 40.3 | 0 | 17 | 1.1 | 39.2 | 039.2 (040.3)
BZE | DF | LM013 | 154139.71N | 0874227.97W | - | 039.9 (041.0) | - | 600 | 15.85 NM | - | 0°17' E | RNP 2 | 41 | 0 | 17 | 1.1 | 39.9 | 039.9 (041.0)
BZE | TF | BZE | 173222.62158N | 0881850.31636W | - | 341.4 (342.5) | - | - | 115.71 NM | - | 0°17' E | RNP 2 | 342.5 | 0 | 17 | 1.1 | 341.4 | 341.4 (342.5)
Designator | Path Descriptor | Fix Identifier (Waypoint Name) | Latitude | Longitude | Flyover | Course °M (°T) | Turn Direction | Altitude (ft) | Distance (Nm) | Speed Limit (Kt) | Magnetic Variation | Navigation Performance
GABIX | VA | DER RWY04 | 152741.89053N | 0875456.53047W | - | 039.2 (040.3) | - | - | 2.54 NM | - | 0°17' E | RNP 2 | 40.3 | 0 | 17 | 1.1 | 39.2 | 039.2 (040.3)
GABIX | DF | LM013 | 154139.71N | 0874227.97W | - | 039.9 (041.0) | - | 600 | 15.85 NM | - | 0°17' E | RNP 2 | 41 | 0 | 17 | 1.1 | 39.9 | 039.9 (041.0)
GABIX | TF | GABIX | 171230N | 0862554W | - | 037.8 (038.9) | - | - | 116.65 NM | - | 0°17' E | RNP 2 | 38.9 |  |  | 1.1 | 37.8 | 037.8 (038.9)
Designator | Path Descriptor | Fix Identifier (Waypoint Name) | Latitude | Longitude | Flyover | Course °M (°T) | Turn Direction | Altitude (ft) | Distance (Nm) | Speed Limit (Kt) | Magnetic Variation | Navigation Performance
KIRAP | VA | DER RWY04 | 152741.89053N | 0875456.53047W | - | 039.2 (040.3) | - | - | 2.54 NM | - | 0°17' E | RNP 2 | 40.3 | 0 | 17 | 1.1 | 39.2 | 039.2 (040.3)
KIRAP | DF | LM013 | 154139.71N | 0874227.97W | - | 039.9 (041.0) | - | 600 | 15.85 NM | - | 0°17' E | RNP 2 | 41 | 0 | 17 | 1.1 | 39.9 | 039.9 (041.0)
KIRAP | TF | KIRAP | 170323N | 0873623W | - | 003.0 (004.1) | - | - | 81.59 NM | - | 0°17' E | RNP 2 | 4.1 |  |  | 1.1 | 3 | 003.0 (004.1)
Designator | Path Descriptor | Fix Identifier (Waypoint Name) | Latitude | Longitude | Flyover | Course °M (°T) | Turn Direction | Altitude (ft) | Distance (Nm) | Speed Limit (Kt) | Magnetic Variation | Navigation Performance
TALAG | VA | DER RWY04 | 152741.89053N | 0875456.53047W | - | 039.2 (040.3) | - | - | 2.54 NM | - | 0°17' E | RNP 2 | 40.3 | 0 | 17 | 1.1 | 39.2 | 039.2 (040.3)
TALAG | DF | LM013 | 154139.71N | 0874227.97W | - | 039.9 (041.0) | - | 600 | 15.85 NM | - | 0°17' E | RNP 2 | 41 | 0 | 17 | 1.1 | 39.9 | 039.9 (041.0)
TALAG | TF | LM014 | 151807.73N | 0873135.98W | - | 154.8 (155.9) | - | - | 25.68 NM | - | 0°17' E | RNP 2 | 155.9 |  |  | 1.1 | 154.8 | 154.8 (155.9)
TALAG | TF | TALAG | 142612N | 0870836W | - | 155.5 (156.6) | - | +8 500 | 56.33 NM | - | 0°17' E | RNP 2 | 156.6 |  |  | 1.1 | 155.5 | 155.5 (156.6)