## NORTH RNAV (RNP) RWY 02
| Designator | Path Descriptor | Fix Identifier (Waypoint Name) | Latitude | Longitude | Flyover | Course °M (°T) | Turn Direction | Altitude (ft) | Distance (Nm) | Speed Limit (Kt) | Magnetic Variation | Vertical Angle/ Threshold Crossing Height | Navigation Performance | radius (NM) | Arc Center Fix | TRUE | D/d | M/d | DECLINATION
Final Approach | NORTH RNAV (RNP) RWY 02 | IF | MELVO | 141606.60N | 0871022.80W | - | - | - | 9 000 | - | 250 | 0°00' E | - | RNP 0.5 | - | - | -
| NORTH RNAV (RNP) RWY 02 | TF | TG017 | 141328.33N | 0871629.49W | - | 245.1 (245.1) | L | 8 000 | 6.49 | 250 | 0°00' E | -3.5° | RNP 0.5 | - | - | 245.14 | 0 | 00 | 0 | 245.14 | 245.1 (245.1)
| NORTH RNAV (RNP) RWY 02 | TF | TG015 | 141023.26N | 0871925.66W | - | 221.9 (221.9) | L | 7 000 | 4.19 | 250 | 0°00' E | -3.5° | RNP 0.5 | - | - | 221.89 | 0 | 00 | 0 | 221.89 | 221.9 (221.9)
| NORTH RNAV (RNP) RWY 02 | RF | TG014 (FAF) | 140705.53N | 0871957.75W | - | - | L | 6 776 | 3.53 | 250 | 0°00' E | -3.5° | RNP 0.3 | 3 | TG0R1 140820.23N 0871709.06W | 221.88 | 0 | 00 | 0 | 221.88 | 221.9 (221.9)
| NORTH RNAV (RNP) RWY 02 | TF | TG013 | 140553.97N | 0871924.46W | - | 154.6 (154.6) | L | 6236 | 1.3 | 165 | 0°00' E | -3.5° | RNP 0.3 | - | - | 154.58 | 0 | 00 | 0 | 154.58 | 154.6 (154.6)
| NORTH RNAV (RNP) RWY 02 | RF | TG012 | 140436.94N | 0871816.60W | - | - | L | 5599 | 1.71 | 165 | 0°00' E | -3.5° | RNP 0.3 | 3 | TG0R2 140708.35N 0871635.41W | 154.6 | 0 | 00 | 0 | 154.6 | 154.6 (154.6)
| NORTH RNAV (RNP) RWY 02 | TF | TG011 | 140229.26N | 0871456.06W | - | 122.1 (122.1) | L | 4144 | 3.88 | 165 | 0°00' E | -3.5° | RNP 0.3 | - | - | 122.1 | 0 | 00 | 0 | 122.1 | 122.1 (122.1)
| NORTH RNAV (RNP) RWY 02 | RF | TG010 | 140302.98N | 0871314.67W | - | - | L | 3398 | 2 | 165 | 0°00' E | -3.5° | RNP 0.3 | 1.1 | TG0R3 140324.56N 0871418.87W | 122.12 | 0 | 00 | 0 | 122.12 | 122.1 (122.1)
| NORTH RNAV (RNP) RWY 02 | TF | RWY02 | - | - | Y | 018.0 (018.0) | - | 3349 | 0.13 | 165 | 0°00' E | -3.5°/55' | RNP 0.3 | - | - | 17.99 | 0 | 00 | 0 | 17.99 | 018.0 (018.0)
Missed Approach | NORTH RNAV (RNP) RWY 02 | TF | TG011 | 140229.26N | 0871456.06W | - | - | L | 4144 | 3.88 | 165 | 0°00' E | - | RNP 0.3 | - | -
| NORTH RNAV (RNP) RWY 02 | RF | TG010 | 140302.98N | 0871314.67W | - | - | L | 3398 | 2 | 165 | 0°00' E | - | RNP 0.3 | 1.1 | TG0R3 140324.56N 0871418.87W
| NORTH RNAV (RNP) RWY 02 | TF | RWY02 | - | - | Y | - | - | 3349 | 0.13 | 165 | 0°00' E | - | RNP 0.3 | - | -
| NORTH RNAV (RNP) RWY 02 | TF | TG009 | 140511.71N | 0871229.30W | - | 018.0 (018.0) | L | 4246 | 2.13 | 175 | 0°00' E | - | RNP 0.3 | - | - | 17.98 | 0 | 00 | 0 | 17.98 | 018.0 (018.0)
| NORTH RNAV (RNP) RWY 02 | TF | TG007 | 140739.71N | 0871231.99W | - | 358.0 (358.0) | L | 5283 | 2.46 | 175 | 0°00' E | - | RNP 0.5 | - | - | 357.98 | 0 | 00 | 0 | 357.98 | 358.0 (358.0)
| NORTH RNAV (RNP) RWY 02 | TF | TG006 | 141057.49N | 0871235.59W | - | 358.0 (358.0) | R | 6672 | 3.28 | 175 | 0°00' E | - | RNP 0.5 | - | - | 357.98 | 0 | 00 | 0 | 357.98 | 358.0 (358.0)
| NORTH RNAV (RNP) RWY 02 | TF | MELVO | 141606.60N | 0871022.80W | - | 021.7 (021.7) | - | 9 000 | 5.56 | 175 | 0°00' E | - | RNP 0.5 | - | - | 21.73 | 0 | 00 | 0 | 21.73 | 021.7 (021.7)

## SOUTH RNAV (RNP) RWY 02
| Designator | Path Descriptor | Fix Identifier (Waypoint Name) | Latitude | Longitude | Flyover | Course °M (°T) | Turn Direction | Altitude (ft) | Distance (Nm) | Speed Limit (Kt) | Magnetic Variation | Vertical Angle/ Threshold Crossing Height | Navigation Performance | radius (NM) | Arc Center Fix | TRUE | D/d | M/d | DECLINATION
Final Approach | SOUTH RNAV (RNP) RWY 02 | IF | TNT | 140144.112168N | 0871344.797831W | - | - | - | 8 000 | - | 250 | 0°00' E | - | RNP 0.5 | - | - | -
| SOUTH RNAV (RNP) RWY 03 | TF | TG018 | 140326.18N | 0871202.66W | - | 043.3 (043.3) | R | 7600 | 2.37 | 250 | 0°00' E | -3.5° | RNP 0.5 | - | - | 43.32 | 0 | 00 | 0 | 43.32 | 043.3 (043.3)
| SOUTH RNAV (RNP) RWY 04 | RF | TG015 | 141023.26N | 0871925.66W | - | - | L | 7 000 | 15.93 | 250 | 0°00' E | -3.5° | RNP 0.5 | 4.99 | TG0R4 140659.48N 0871539.45W | 221.89 | 0 | 00 | 0 | 221.89 | 221.9 (221.9)
| SOUTH RNAV (RNP) RWY 05 | RF | TG014 (FAF) | 140705.53N | 0871957.75W | - | - | L | 6 776 | 3.53 | 250 | 0°00' E | -3.5° | RNP 0.3 | 3 | TG0R1 140820.23N 0871709.06W | 221.88 | 0 | 00 | 0 | 221.88 | 221.9 (221.9)
| SOUTH RNAV (RNP) RWY 06 | TF | TG013 | 140553.97N | 0871924.46W | - | 154.6 (154.6) | L | 6236 | 1.3 | 165 | 0°00' E | -3.5° | RNP 0.3 | - | - | 154.58 | 0 | 00 | 0 | 154.58 | 154.6 (154.6)
| SOUTH RNAV (RNP) RWY 07 | RF | TG012 | 140436.94N | 0871816.60W | - | - | L | 5599 | 1.71 | 165 | 0°00' E | -3.5° | RNP 0.3 | 3 | TG0R2 140708.35N 0871635.41W | 154.6 | 0 | 00 | 0 | 154.6 | 154.6 (154.6)
| SOUTH RNAV (RNP) RWY 08 | TF | TG011 | 140229.26N | 0871456.06W | - | 122.1 (122.1) | L | 4144 | 3.88 | 165 | 0°00' E | -3.5° | RNP 0.3 | - | - | 122.1 | 0 | 00 | 0 | 122.1 | 122.1 (122.1)
| SOUTH RNAV (RNP) RWY 09 | RF | TG010 | 140302.98N | 0871314.67W | - | - | L | 3398 | 2 | 165 | 0°00' E | -3.5° | RNP 0.3 | 1.1 | TG0R3 140324.56N 0871418.87W | 122.12 | 0 | 00 | 0 | 122.12 | 122.1 (122.1)
| SOUTH RNAV (RNP) RWY 10 | TF | RWY02 | - | - | Y | 018.0 (018.0) | - | 3349 | 0.13 | 165 | 0°00' E | -3.5°/55' | RNP 0.3 | - | - | 17.99 | 0 | 00 | 0 | 17.99 | 018.0 (018.0)
Missed Approach | SOUTH RNAV (RNP) RWY 02 | TF | TG011 | 140229.26N | 0871456.06W | - | - | L | 4144 | 3.88 | 165 | 0°00' E | - | RNP 0.3 | - | -
| SOUTH RNAV (RNP) RWY 03 | RF | TG010 | 140302.98N | 0871314.67W | - | - | L | 3398 | 2 | 165 | 0°00' E | - | RNP 0.3 | 1.1 | TG0R3 140324.56N 0871418.87W
| SOUTH RNAV (RNP) RWY 04 | TF | RWY02 | - | - | Y | - | - | 3349 | 0.13 | 165 | 0°00' E | - | RNP 0.3 | - | -
| SOUTH RNAV (RNP) RWY 05 | TF | TG009 | 140511.71N | 0871229.30W | - | 018.0 (018.0) | L | 4246 | 2.13 | 175 | 0°00' E | - | RNP 0.3 | - | - | 17.98 | 0 | 00 | 0 | 17.98 | 018.0 (018.0)
| SOUTH RNAV (RNP) RWY 06 | TF | TG007 | 140739.71N | 0871231.99W | - | 358.0 (358.0) | L | 5283 | 2.46 | 175 | 0°00' E | - | RNP 0.5 | - | - | 357.98 | 0 | 00 | 0 | 357.98 | 358.0 (358.0)
| SOUTH RNAV (RNP) RWY 07 | TF | TG006 | 141057.49N | 0871235.59W | - | 358.0 (358.0) | R | 6672 | 3.28 | 175 | 0°00' E | - | RNP 0.5 | - | - | 357.98 | 0 | 00 | 0 | 357.98 | 358.0 (358.0)
| SOUTH RNAV (RNP) RWY 08 | TF | MELVO | 141606.60N | 0871022.80W | - | 021.7 (021.7) | - | 9 000 | 5.56 | 175 | 0°00' E | - | RNP 0.5 | - | - | 21.73 | 0 | 00 | 0 | 21.73 | 021.7 (021.7)

## MHTG RNAV SID 02
Designator | Path Descriptor | Fix Identifier (Waypoint Name) | Latitude | Longitude | Flyover | Course °M (°T) | Turn Direction | Altitude (ft) | Distance (Nm) | Speed Limit (Kt) | Magnetic Variation | Vertical Angle | Navigation Performance | True |  | Magnetic
BTO TRANSITION | VA | DER RWY02 | 140407.84N | 0871251.81W | - | - | - | - | 1.36 | - | - | - | RNP2 |  | 0.1 | 0 | 000.0 (000.0)
BTO TRANSITION | CF | TG007 | 140739.71N | 0871231.99W | - | 005.1 (005.2) | - | +3800 | 2.24 | - | - | - | RNP2 | 5.2 | 0.1 | 5.1 | 005.1 (005.2)
BTO TRANSITION | TF | TG006 | 141057.49N | 0871235.59W | - | 356.9 (357.0) | - | - | 3.3 | - | - | - | RNP2 | 357 | 0.1 | 356.9 | 356.9 (357.0)
BTO TRANSITION | TF | TG030 | 141518.27N | 0871206.67W | - | 006.0 (006.0) | - | +8600 | 4.4 | - | - | - | RNP2 | 6 | 0 | 6 | 006.0 (006.0)
BTO TRANSITION | TF | TG002 | 142019.02N | 0871130.10W | - | 006.8 (006.8) | - | +11000 | 5.03 | - | - | - | RNP2 | 6.8 | 0 | 6.8 | 006.8 (006.8)
BTO TRANSITION | TF | TALAG | 142612N | 0870836W | - | 026.0 (026.0) | - | - | 6.5 | - | - | - | RNP2 | 26 | 0 | 26 | 026.0 (026.0)
BTO TRANSITION | TF | BTO | 154412.09211N | 0865151.01132W | - | 011.7 (011.7) | - | - | 79.36 | - | - | - | RNP2 | 11.7 | 0 | 11.7 | 011.7 (011.7)
Designator | Path Descriptor | Fix Identifier (Waypoint Name) | Latitude | Longitude | Flyover | Course °M (°T) | Turn Direction | Altitude (ft) | Distance (Nm) | Speed Limit (Kt) | Magnetic Variation | Vertical Angle | Navigation Performance | True |  | Magnetic
LIBIS TRANSITION | VA | DER RWY02 | 140407.84N | 0871251.81W | - | - | - | - | 1.36 | - | - | - | RNP2 |  | 0.1 | 0 | 000.0 (000.0)
LIBIS TRANSITION | CF | TG007 | 140739.71N | 0871231.99W | - | 005.1 (005.2) | - | +3800 | 2.24 | - | - | - | RNP2 | 5.2 | 0.1 | 5.1 | 005.1 (005.2)
LIBIS TRANSITION | TF | TG006 | 141057.49N | 0871235.59W | - | 356.9 (357.0) | - | - | 3.3 | - | - | - | RNP2 | 357 | 0.1 | 356.9 | 356.9 (357.0)
LIBIS TRANSITION | TF | TG030 | 141518.27N | 0871206.67W | - | 006.0 (006.0) | - | +8600 | 4.4 | - | - | - | RNP2 | 6 | 0 | 6 | 006.0 (006.0)
LIBIS TRANSITION | TF | TG002 | 142019.02N | 0871130.10W | - | 006.8 (006.8) | - | +11000 | 5.03 | - | - | - | RNP2 | 6.8 | 0 | 6.8 | 006.8 (006.8)
LIBIS TRANSITION | TF | TG003 | 142418.39N | 0870058.53W | - | 068.7 (068.7) | - | - | 10.96 | - | - | - | RNP2 | 68.7 | 0 | 68.7 | 068.7 (068.7)
LIBIS TRANSITION | TF | ALFRA | 141029N | 0864937W | - | 141.2 (141.3) | - | - | 17.64 | - | - | - | RNP2 | 141.3 | 0.1 | 141.2 | 141.2 (141.3)
LIBIS TRANSITION | TF | LIBIS | 133648N | 0871600W | - | 217.4 (217.5) | - | - | 42.23 | - | - | - | RNP2 | 217.5 | 0.1 | 217.4 | 217.4 (217.5)
Designator | Path Descriptor | Fix Identifier (Waypoint Name) | Latitude | Longitude | Flyover | Course °M (°T) | Turn Direction | Altitude (ft) | Distance (Nm) | Speed Limit (Kt) | Magnetic Variation | Vertical Angle | Navigation Performance | True |  | Magnetic
LMS TRANSITION | VA | DER RWY02 | 140407.84N | 0871251.81W | - | - | - | - | 1.36 | - | - | - | RNP2 |  | 0.1 | 0 | 000.0 (000.0)
LMS TRANSITION | CF | TG007 | 140739.71N | 0871231.99W | - | 005.1 (005.2) | - | +3800 | 2.24 | - | - | - | RNP2 | 5.2 | 0.1 | 5.1 | 005.1 (005.2)
LMS TRANSITION | TF | TG006 | 141057.49N | 0871235.59W | - | 356.9 (357.0) | - | - | 3.3 | - | - | - | RNP2 | 357 | 0.1 | 356.9 | 356.9 (357.0)
LMS TRANSITION | TF | TG030 | 141518.27N | 0871206.67W | - | 006.0 (006.0) | - | +8600 | 4.4 | - | - | - | RNP2 | 6 | 0 | 6 | 006.0 (006.0)
LMS TRANSITION | TF | TG002 | 142019.02N | 0871130.10W | - | 006.8 (006.8) | - | +11000 | 5.03 | - | - | - | RNP2 | 6.8 | 0 | 6.8 | 006.8 (006.8)
LMS TRANSITION | TF | ARITA | 145140N | 0873718W | - | 321.0 (321.5) | - | - | 40.11 | - | - | - | RNP2 | 321.5 | 0.5 | 321 | 321.0 (321.5)
LMS TRANSITION | TF | LMS | 152811.16540N | 0875430.84130W | - | 335.0 (335.4) | - | - | 39.88 | - | - | - | RNP2 | 335.4 | 0.4 | 335 | 335.0 (335.4)
Designator | Path Descriptor | Fix Identifier (Waypoint Name) | Latitude | Longitude | Flyover | Course °M (°T) | Turn Direction | Altitude (ft) | Distance (Nm) | Speed Limit (Kt) | Magnetic Variation | Vertical Angle | Navigation Performance | True |  | Magnetic
VITAN TRANSITION | VA | DER RWY02 | 140407.84N | 0871251.81W | - | - | - | - | 1.36 | - | - | - | RNP2 |  | 0.1 | 0 | 000.0 (000.0)
VITAN TRANSITION | CF | TG007 | 140739.71N | 0871231.99W | - | 005.1 (005.2) | - | +3800 | 2.24 | - | - | - | RNP2 | 5.2 | 0.1 | 5.1 | 005.1 (005.2)
VITAN TRANSITION | TF | TG006 | 141057.49N | 0871235.59W | - | 356.9 (357.0) | - | - | 3.3 | - | - | - | RNP2 | 357 | 0.1 | 356.9 | 356.9 (357.0)
VITAN TRANSITION | TF | TG030 | 141518.27N | 0871206.67W | - | 006.0 (006.0) | - | +8600 | 4.4 | - | - | - | RNP2 | 6 | 0 | 6 | 006.0 (006.0)
VITAN TRANSITION | TF | TG004 | 141918.30N | 0873153.89W | - | 281.3 (281.8) | - | +12000 | 19.62 | - | - | - | RNP2 | 281.8 | 0.5 | 281.3 | 281.3 (281.8)
VITAN TRANSITION | TF | TG005 | 141234.83N | 0874058.56W | - | 233.0 (232.8) | - | - | 11.07 | - | - | - | RNP2 | 232.8 | -0.2 | 233 | 233.0 (232.8)
VITAN TRANSITION | TF | VITAN | 135142N | 0874500W | - | 190.0 (190.7) | - | - | 21.15 | - | - | - | RNP2 | 190.7 | 0.7 | 190 | 190.0 (190.7)