## MHRO RNAV STAR RWY 07
Designator | Path Descriptor | Fix Identifier (Waypoint Name) | Latitude | Longitude | Flyover | Course °M (°T) | Turn Direction | Altitude (ft) | Distance (Nm) | Speed Limit (Kt) | Magnetic Variation | Navigation Performance | TRUE | D/d | M/d | DECLINATION
BTO1 | IF | BTO | 154412.09211N | 0865151.01132W | - | - | - | +10000 | - | - | 0°48' W | RNAV 1 |  | 0 | -48 | -0.8
BTO1 | TF | RO003 | 161349.86N | 0864317.37W | - | 016.4 (015.6) | - | +4000 | 30.64 | 250 | 0°57'W | RNAV 1 | 15.5953 | 0 | -57 | -0.95 | 16.3953 | 016.4 (015.6)
Designator | Path Descriptor | Fix Identifier (Waypoint Name) | Latitude | Longitude | Flyover | Course °M (°T) | Turn Direction | Altitude (ft) | Distance (Nm) | Speed Limit (Kt) | Magnetic Variation | Navigation Performance
GABIX1 | IF | GABIX | 171230N | 0862554W | - | - | - | +10000 | - | - | 1°17' W | RNAV 1 |  | 1 | 17 | -1.2833
GABIX1 | TF | RO001 | 163308.75N | 0865201.96W | - | 213.9 (212.7) | - | +10000 | 46.52 | 250 | 0°55'W | RNAV 1 | 212.6562 | 0 | -55 | -0.91667 | 213.9396 | 213.9 (212.7)
GABIX1 | TF | RO003 | 161349.86N | 0864317.37W | - | 157.3 (156.4) | - | +4000 | 20.99 | 250 | 0°57'W | RNAV 1 | 156.3759 | 0 | -57 | -0.95 | 157.2926 | 157.3 (156.4)
Designator | Path Descriptor | Fix Identifier (Waypoint Name) | Latitude | Longitude | Flyover | Course °M (°T) | Turn Direction | Altitude (ft) | Distance (Nm) | Speed Limit (Kt) | Magnetic Variation | Navigation Performance
KIRAP1 | IF | KIRAP | 170323N | 0873623W | - | - | - | +10000 | - | - | 0°34' W | RNAV 1 |  | 0 | 34 | -0.56667
KIRAP1 | TF | RO001 | 163308.75N | 0865201.96W | - | 125.8 (125.2) | - | +10000 | 52.12 | 250 | 0°55'W | RNAV 1 | 125.1844 | 0 | -55 | -0.91667 | 125.7511 | 125.8 (125.2)
KIRAP1 | TF | RO003 | 161349.86N | 0864317.37W | - | 157.3 (156.4) | - | +4000 | 20.99 | 250 | 0°57'W | RNAV 1 | 156.3759 | 0 | -57 | -0.95 | 157.2926 | 157.3 (156.4)
Designator | Path Descriptor | Fix Identifier (Waypoint Name) | Latitude | Longitude | Flyover | Course °M (°T) | Turn Direction | Altitude (ft) | Distance (Nm) | Speed Limit (Kt) | Magnetic Variation | Navigation Performance
LANDA1 | IF | LANDA | 175518N | 0865330W | - | - | - | +10000 | - | - | 1°07'W | RNAV 1 |  | -1 | -7 | -1.1167
LANDA1 | TF | RO001 | 163308.75N | 0865201.96W | - | 180.1 (179.0) | - | +10000 | 81.83 | 250 | 0°55'W | RNAV 1 | 179.0131 | 0 | -55 | -0.91667 | 180.1297 | 180.1 (179.0)
LANDA1 | TF | RO003 | 161349.86N | 0864317.37W | - | 157.3 (156.4) | - | +4000 | 20.99 | 250 | 0°57'W | RNAV 1 | 156.3759 | 0 | -57 | -0.95 | 157.2926 | 157.3 (156.4)
Designator | Path Descriptor | Fix Identifier (Waypoint Name) | Latitude | Longitude | Flyover | Course °M (°T) | Turn Direction | Altitude (ft) | Distance (Nm) | Speed Limit (Kt) | Magnetic Variation | Navigation Performance
RUBRA1 | IF | RUBRA | 154935N | 0871928W | - | - | - | +7000 | - | - | 0°33'W | RNAV 1 |  | 0 | 33 | -0.55
RUBRA1 | TF | RO003 | 161349.86N | 0864317.37W | - | 055.7 (055.2) | - | +4000 | 42.39 | 250 | 0°57'W | RNAV 1 | 55.1934 | 0 | -57 | -0.95 | 55.7434 | 055.7 (055.2)

## MHRO RNAV SID RWY 07
Designator | Path Descriptor | Fix Identifier (Waypoint Name) | Latitude | Longitude | Flyover | Course °M (°T) | Turn Direction | Altitude (ft) | Distance (Nm) | Speed Limit (Kt) | Magnetic Variation | Navigation Performance | TRUE | D/d | M/d | DECLINATION
BTO1 | VA | - | - | - | - | HDG 066.2 (065.1) | - | + 600 | - | - | 1°06' W | RNAV 1 | - | -1 | -6 | -1.1
BTO1 | DF | RO002 | 162054.55N | 0862700.24W | - | - | - | +1200 | - | - | 1°08' W | RNAV 1 | 65.1305 | -1 | -8 | -1.1333 | 66.2305 | 066.2 (065.1)
BTO1 | TF | BTO | 154412.09211N | 0865151.01132W | - | 214.4 (213.3) | - | +10000 | 43.69 | - | 0°48' W | RNAV 1 | 213.2645 | 0 | -48 | -0.8 | 214.3978 | 214.4 (213.3)
Designator | Path Descriptor | Fix Identifier (Waypoint Name) | Latitude | Longitude | Flyover | Course °M (°T) | Turn Direction | Altitude (ft) | Distance (Nm) | Speed Limit (Kt) | Magnetic Variation | Navigation Performance
RUBRA1 | VA | - | - | - | - | HDG 066.2 (065.1) | - | + 600 | - | - | 1°06' W | RNAV 1 | - | -1 | -6 | -1.1
RUBRA1 | DF | RO002 | 162054.55N | 0862700.24W | - | - | - | +1200 | - | - | 1°08' W | RNAV 1 | 65.1305 | -1 | -8 | -1.1333 | 66.2305 | 066.2 (065.1)
RUBRA1 | TF | RUBRA | 154935N | 0871928W | - | 239.6 (238.4) | - | +7000 | 59.37 | - | 0°33'W | RNAV 1 | 238.4223 | 0 | 33 | -0.55 | 239.5556 | 239.6 (238.4)
Designator | Path Descriptor | Fix Identifier (Waypoint Name) | Latitude | Longitude | Flyover | Course °M (°T) | Turn Direction | Altitude (ft) | Distance (Nm) | Speed Limit (Kt) | Magnetic Variation | Navigation Performance
KIRAP1 | VA | - | - | - | - | HDG 066.2 (065.1) | - | + 600 | - | - | 1°06' W | RNAV 1 | - | -1 | -6 | -1.1
KIRAP1 | DF | RO002 | 162054.55N | 0862700.24W | - | - | - | +1200 | - | - | 1°08' W | RNAV 1 | 65.1305 | -1 | -8 | -1.1333 | 66.2305 | 066.2 (065.1)
KIRAP1 | TF | KIRAP | 170323N | 0873623W | - | 303.7 (302.6) | - | +3000 | 78.89 | - | 0°34' W | RNAV 1 | 302.5905 | 0 | 34 | -0.56667 | 303.7238 | 303.7 (302.6)
Designator | Path Descriptor | Fix Identifier (Waypoint Name) | Latitude | Longitude | Flyover | Course °M (°T) | Turn Direction | Altitude (ft) | Distance (Nm) | Speed Limit (Kt) | Magnetic Variation | Navigation Performance
ANIKO1 | VA | - | - | - | - | HDG 066.2 (065.1) | - | + 600 | - | - | 1°06' W | RNAV 1 | - | -1 | -6 | -1.1
ANIKO1 | DF | RO002 | 162054.55N | 0862700.24W | - | - | - | +1200 | - | - | 1°08' W | RNAV 1 | 65.1305 | -1 | -8 | -1.1333 | 66.2305 | 066.2 (065.1)
ANIKO1 | TF | GABIX | 171230N | 0862554W | - | 002.3 (001.2) | - | +3000 | 51.39 | - | 1°17' W | RNAV 1 | 1.1783 | -1 | -17 | -1.2833 | 2.3117 | 002.3 (001.2)
ANIKO1 | TF | ANIKO | 190255N | 0865423W | - | 347.5 (346.2) | - | +10000 | 113.28 | - | 1°16' W | RNAV 1 | 346.2178 | -1 | -16 | -1.2667 | 347.5011 | 347.5 (346.2)